## 大屏配件
十一楼会议室整改
序号 | 设备名称 | 品牌 | 技术参数 | 数量 | 单位
1 | LED屏专用电源 | 台湾明纬 | 交流输入电压通过开关切换110V/220V 可耐受瞬间300VAC输入达5秒 薄型外观(30mm) 有短路保护/过载保护/过电压保护/过热保护 国际安规认证:UL 可承受5G振动 自然通风冷却 工作温度可达70℃ 空载损耗<0.75瓦 LED指示工作状态 100%满载老化测试 采用无铅制程,符合环保RoHS要求 AC/DC电源 调制方式 脉冲宽度调制(PWM)式 晶体管连接方式 单端式 输入电压 90～132VAC 180～264VDC（V） 输出功率 200（W） 输出电压 5（V） 工作效率 87（%） 输出纹波噪音 150mVp-p 输出电压精度 ±3.0%（%） 电压调整率 ±0.5%（%） 负载调整率 ±2.0%（%） 产品认证 CCC | 89 | 台
2 | 接收卡 | 灵星雨 | 1）板载 12 个 HUB75（ 支持 32 扫）的 16P 接口; 2）支持 12 位的 HDMI颜色输入(需九代发送卡配合)； 3） 采用 18 位信号处理器,最大支持红绿蓝各 18 位(26 万级) 灰度； 4）单卡最大支持 1024X768 像素点； 5）单卡最大支持 24 组 RGB 数据； 6）支持 138 译码，595 串行译码等多种译码方式； 7）支持单卡色度空间变换，色度逐点校正，亮度逐点校正； 8）支持高刷新下同时高灰度的显示效果； 9）支持通用驱动芯片，PWM 绝大部分驱动芯片； 10 支持配置文件回读； 11) 支持网线误码测试； 12) 符合欧盟 RoHs 标准； 13) 符合欧盟 CE-EMC Class B 标准； | 20 | 张
3 | 视频处理器（原全彩屏模组为不规则模组，有2种不一样的模组，调试不能出现错位） | 灵星雨 | 支持输入源一键切换选择。 支持外置独立音频； 支持USB播放功能，使用更方便。 支持全屏缩放、点对点缩放、自定义缩放、自定义分辨率输出。 支持双网口输出，最大带载130万像素； 支持创建用户场景作为模板，保存后可直接调用，操作方便快捷。支持安装Android扩展板后，使用Android输入播放时，支持 使用鼠标控制和手机、Pad投屏。 | 1 | 台
4 | 辅材 | 国产优质 | 更换原有信号线排线、电源线，铜线 | 1 | 批
5 | 框架除锈 | 定制 | 含整体框架除锈和磁珠更换 | 1 | 项
6 | 25米VGA线 | 定制 | 替换原电视机信号线，需匍匐爬和破坏装修及修复 | 1 | 项
7 | 登高工具 | 定制 | 自行准备脚手架（4组）和云梯，安全自负 | 1 | 项
8 | 网线 | 国产优质 | 超五类国标八芯无氧铜 | 80 | 米
9 | 会标屏模组修复 | 定制 | 原会标屏模组老化与框架部分脱落，修复人员需拆卸模组，使用热熔胶重新粘固后再重新安装上去 | 1 | 项
10 | 安装调试及税 | 1 | 含全彩屏和会标屏以及电视机等修复、含强电排查修复协助、原LED电源拆除、新LED电源固定（原有LED电源与此次要求的电源尺寸大小不一样）、新接受卡安装固定、电源线、信号线更换 | 1 | 项
以上报价含税、含安装调试到位，设备部分除不可抗拒的自然灾害和人为破坏以及强电导致的故障之外，设备需要3年质保。有品牌要求的必须按提供的品牌提供设备。因高空作业，安全自负。使用工具时候不能破坏会议桌以及地板。