## Sheet1
海安市人民检察院远程提审室改造清单
序号 | 名称 | 规格参数 | 数量 | 单位 | 备注
1 | 远程视频摄像机 | 最大帧数(FPS) 30FPS 对焦范围 0.5-5米 对焦方式 自动对焦 镜头 高清镜头 数码变焦倍数 3倍数码变焦 麦克风 内置麦克风 兼容操作系统 WindouwsMac OS XChrome OS拥有Android V4.2或更高版系统的IPTV USB接口 | 1 | 台 | 检察院辅楼远程提审室改造
2 | 桌面电脑音箱 | 理论功率: R/L：2×6W 信噪比: ≥85dBA 通道分离度: ≥45dB 灵敏度: R/L：700±50 mV 频响范围: R/L：80 Hz-20 KHz 尺寸约: 124×255×125mm 重量约: 0.95kg | 1 | 套
3 | 半球型监控摄像机 | 远程监控，移动侦测，动态分析，遮挡报警 成像色彩 彩色 成像器件 1/2.7英寸 Progressive Scan CMOS 有效像素 200万 镜头参数 4mm 最低照度 0.01 Lux@（F1.2，AGC ON）,0 Lux with IR 动态侦测 数字宽动态 日夜转换模式：ICR红外虑片式 3D数字降噪 分辨率 1920×1080 压缩格式 H.265 网络接口 10Base-T/100Base-TX(RJ-45) 电源电压 DC12V 电源功率 5.5W Max ICR切换瞬间7.5W 产品重量 570g 环境温度 -10-40℃ 存储功能：Micro SD/SDHC/SDXC 卡（128GB）断网本地存储 | 1 | 台
4 | 半球型监控摄像机 | 手机监控，移动侦测，遮挡报警，密码保护，水印技术 成像色彩 彩色 硬件性能 成像器件 1/2.7英寸 Progressive Scan CMOS 有效像素 200万 镜头参数 2.8mm 水平视场角：114.8° 最低照度 0.01 Lux@（F1.2，AGC ON） 电子快门 1/3-1/100000秒 动态侦测 数字宽动态 其它参数 日夜转换模式：ICR红外虑片式 数字降噪：3D数字降噪 音频/视频 分辨率 1920×1080 压缩码率 32Kbps-8Mbps 网络接口 10Base-T/100Base-TX(RJ-45) | 1 | 台
5 | 专业拾音器 | 高保真、语音清晰、噪音低。 镀银震膜电容咪头，本底噪声小、采音更广泛。 ClearSpeech自适应动态降噪处理技术，内置高速DSP数字信号处理器。 独特设计的"电子噪声动态闭环抑制电路"，彻底消除"嘶嘶"电子噪音。 表面喷涂德国FLAYER漫射涂层，完美收音。 AGC自动声音增益电路使音频监控监听面积达50平方米。 自动抑制高强度声音，可靠保护音频监控后端设备。 回声消除凹腔有效减少空旷房间的严重回音。 采用十字防漩式音孔，其内部共振声腔经过精确计算，收音更清晰。 超长线路传输专利技术，采用3芯0.5mm2 RVVP屏蔽电缆传输3公里不失真。 内置雷击保护、电源极性反转保护。 -20℃ ～ 75℃的超强工作温度范围。 集成专业前置音频放大器，拾音头直接驱动有源音箱、硬盘录像机、录音机等。 抗回声、抗啸叫，适用于审讯室、会议室等空旷房间安装。 符合欧盟CE标准以及最高检同步录音录像系统建设规范。 | 1 | 台
6 | USB延长线 | 10米，国产优质 | 1 | 根
7 | HDMI线 | 1080P分辨率，国产优质 | 1 | 根
8 | VGA线 | 15米（3+9），1080P分辨率，远距离传输稳定 | 1 | 根
9 | VGA线 | 国产优质，1.5米 | 1 | 根
10 | 电源 | 12V2A电源分配器 | 2 | 个
11 | VGA分配器 | VGA一分二分配器，支持1080P | 1 | 台
12 | 线材 | 六类网线、电源线等完成系统所需的所有线材 | 1 | 批
13 | 辅材 | 国产优质，完成系统所需的所有辅材（包含多用插座，金属线槽等） | 1 | 项
14 | 三脚架 | 铝合金云台类型: 球型云台 收纳高度: 46.5cm承重: 15KG脚架节数: 4节产品类型: 脚架+云台套装 | 1 | 套
15 | 安装调试费 |  | 1 | 项